## 报价三
工程项目报价表（三）
建设单位：福建燕京啤酒有限公司
工程名称：3♯钢结构库房
建筑面积：S=122.5*29.5=3613.75m2 |  |  | 报价日期： 年 月 日
项 次 | 品 名 规 格 | 单位 | 数 量 | 单 价 | 合 价 | 备 注
第一部分 钢构件主构件及围护部分报价
一 | 钢构件主体结构系统
01 | 钢柱/HN346*174，钢梁HN346*174,抗风柱H248*124，Q235B材质 | t | 37.334
02 | 柱底板，连接板，檩条托板，Q235材质 | t | 4.96
03 | 钢结构制作费（含切割、组立、校正） | t | 42.294
04 | 钢构件除锈 | t | 42.294
05 | 钢构件油漆 | t | 42.294 |  |  | 专用漆
06 | 钢构件吊装费,檩条,彩钢板 | t | 89.27
07 | 工程材料运输费,檩条,彩钢板 | t | 89.27
08 | 预埋锚栓M27（含螺栓及螺帽） | 套 | 204
09 | 预埋锚栓M24（含螺栓及螺帽） | 套 | 32
10 | 高强螺丝M20：10.9级 | 套 | 586
11 | 高强螺丝M16：8.8级 | 套 | 286
12 | 普通螺丝M12：4.8级 | 套 | 2860
13 | 花篮螺栓 | 套 | 72
14 | 屋面板：彩色钢板0.376mm | m | 4520 |  |  | 凯景
15 | 屋面板辅材费（钢结构专用自功螺丝、防水胶泥，止水胶等） | m2 | 3613.75
16 | 屋面檩条：镀锌C150*1.8mm | m | 3285
17 | 直拉杆：Φ12圆钢 | m | 564
18 | 连梁管：Φ114圆管 | 支 | 40
19 | 水平支撑：Φ18圆钢 | m | 365
20 | 外天沟不锈钢水槽0.4厚 | m | 245
21 | Ф110PVC落水管 | 套 | 32
22 | 屋面板收边 | m | 650
23 | 焊条、割片、乙炔、氧气 | m2 | 3613.75
24 | 屋面主构件及围护材料安装费 | m2 | 3613.75
屋 面 小 计
1 | 墙面板：彩色钢板0.376mm | m | 2169 |  |  | 凯景
2 | 墙面檩条：镀锌C150*1.8mm | m | 1545
3 | 直拉杆：Φ12圆钢 | m | 265
4 | 山墙收边：L40*3.0角钢 | 条 | 35
5 | 墙面彩板收边：台度、转角 | m | 135
6 | 墙面彩板收边：门窗 | m | 1260
7 | 墙面板辅材费（钢结构专用自功螺丝、防水胶泥，止水胶等） | m2 | 1822
8 | 墙面围护材料安装费 | m2 | 1822
钢结构小计
1 | 铝合金窗1800*3000*40樘 | m2 | 216
2 | 卷帘门4000*5000*2樘 | m2 | 40
3 | 卷帘门电机 | 台 | 2
4 | 180mm厚水泥空心砖墙（高度1200mm） | m2 | 375.3 |  |  | （MU10水泥机制砖，M10水泥砂浆）
5 | 墙面砂浆粉刷（1：2.5水泥砂浆） | ㎡ | 750.6
6 | 土方切割开挖基础1000*1000*1000 | m3 | 45
7 | C25非泵送商品混凝土； | m³ | 48
8 | Ф8-20钢筋 | t | 2.35
9 | 木板 | m2 | 115
10 | 水泥地板150厚C25混凝土 | m2 | 3685
11 | 场地平整 | m2 | 3685
小计
工程总报价（万元）
报价单位（盖章）：
备 注 | 1、本报价含土建部分。 2、本报价含9%增值税。
联系人： 电话：