## 00 总表
福建省燕京惠泉啤酒股份有限公司卸纸箱垛机报价表
报价厂家 报价内容
序号 | 项目明细 | 设备型号/描述 | 数量 | 价格（万元）
1 | 卸纸箱垛机 | KR470-XX | 2
2 | 配套分箱转箱输送系统 | 满足48000瓶/小时 | 2
3 | 报价总计（万元） |  |  | 0
4 | 最终报价（万元）
5 | 备注 | 1、含全额13%增值税发票； 2、所提供的机电设备不能在《高耗能落后机电设备(产品)淘汰目录》内； 3、所有电机都为SEW,变频器为丹佛斯/施耐德； 4、该项目为交钥匙工程，所有涉及安装件及人工费用由承包商负责。

## 01 卸纸箱垛机分表
福建省燕京惠泉啤酒股份有限公司卸纸箱垛机报价表
报价厂家 报价内容
序号 | 项目明细 |  | 设备型号/描述 | 数量 | 价格 （万元）
1 | 设备型号 |  | KR470-XX
2 | 生产能力 |  | 48000瓶/小时
3 | 卸垛层数 |  | 3×4、4×6纸箱 标准垛高2000mm（含托盘）
4 | 托盘尺寸 |  | 1100*1300*150mm
5 | 货物尺寸 |  | 1100*1300*2000mm（含垛板高度）
6 | 主 机 | 主机本体 | KUKA，最大负荷470公斤 | 1套
7 |  | 机械臂抓手 | 整体夹持、整层抓取、配夹取不成功保护功能 | 1套
8 |  | 机器人底座 | 碳钢 | 1套
9 | 卸纸箱平台 | 放置段 | 1500*1300mm | 1套
10 |  | 分解段1 | 1300*1300mm | 1套
11 |  | 分解段2 | 700*1300mm | 1套
12 |  | 出箱段 | 2500*600mm（进口件滚轮链带） | 1套
13 |  | 变频器 | 丹佛斯 | 4台
14 |  | 减速电机 | SEW | 4台
15 | 输垛系统 | 滚筒输垛 | 碳钢支架及侧板、带定位不锈钢滚筒直径Ф76，各滚筒中心间距105MM | 8套
16 |  | 减速电机 | SEW | 8台
17 |  | 变频器 | 丹佛斯 | 7台
18 | 板仓机 | 总成 | 碳钢喷塑 | 1套
19 |  | 减速电机 | SEW
20 |  | 气缸 | FESTO/SMC
21 | 电控系统 | 电控柜 | 碳钢喷塑（配空调） | 1套
22 |  | 电缆、桥架 | 国标电缆、不锈钢桥架 | 1套
23 |  | PLC、触摸屏 | 触摸屏：西门子TP1200，中文操作界面 PLC控制系统：西门子S7-300 ，CPU 315型号 | 1套
24 |  | 低压电器 | 施耐德 | 1套
25 |  | 光电控制 | SICK/P+F | 1套
26 | 安全防护 |  | 防护网、安全光栅、保护开关 | 1套
25 | 运保费及安装调试 |  |  | 1套
26 | 报价合计（万元） |  | 0
27 | 数量（台） |  | 2
28 | 报价总计（万元） |  | 0
29 | 最终报价（万元）
30 | 备注 |  | 1、含全额13%增值税发票； 2、所提供的机电设备不能在《高耗能落后机电设备(产品)淘汰目录》内； 3、所涉及电机都为SEW,变频器为丹佛斯

## 02 配套输箱系统分表
福建省燕京惠泉啤酒股份有限公司配套卸纸箱垛机输箱线报价表
报价厂家 报价内容
序号 | 标的物 | 名称 | 材料/规格 | 数量 | 单位 | 单价（元） | 合计（元）
1 | 输箱 | 单通道链板输箱机 | 机架SUS304；190.5黄山链板， 宽500mm | 13 | 米
2 |  | 皮带加速段 | 带变频 | 1 | 个
3 |  | 滑板分箱机 | 带变频 | 1 | 台
4 |  | 单通道转弯90° | 机架SUS304；190.5黄山链板， 宽500mm | 4 | 个
5 |  | 减速机 | SEW | 4 | 台
6 | 输箱系统 | 斜滚筒输箱 | 2500*550mm | 1 | 套
7 |  | 差速皮带 | 2000*550mm | 1 | 套
8 |  | 转箱板链 | 1400*550mm | 1 | 套
9 |  | 斜滚筒输箱 | 2500*1100mm | 1 | 套
10 |  | 减速机 | SEW | 3 | 台
11 |  | 变频器 | 丹佛斯 | 3 | 台
12 | 其他 | 新增输箱控制系统 | 西门子PLC、电柜配空调、施耐德低压电器、含控制开关、光电开关、线槽电缆线等 | 1 | 套
13 |  | 运输费 |  | 1 | 项
14 |  | 安装调试费用 |  | 1 | 项
15 | 报价小计（元） | 0
16 | 数量 | 2套
17 | 报价合计（元） | 0
12 | 备注 | 1、含全额13%增值税发票； 2、所提供的机电设备不能在《高耗能落后机电设备(产品)淘汰目录》内； 3、所涉及电机都为SEW,变频器为丹佛斯

## 03 现场布局
设备范围：蓝色虚框内