## 报价表
零星工程报价表
序号 |  | 工 程 或 费 用 名 称 | 计算 单位 | 数量 | 概预算价值(元) |  | 备 注
[5 empty] | 单价 | 总 价
一、工程名称：易拉罐卸车雨棚，搭建地面积14米X11米，高度5米，柱高5米，顶高6米
易拉罐卸车雨棚 | 1 | 柱300H型钢，主跨路梁300H型钢，棚梁80槽钢加拉杆，柱间89圆管连接 0.5mm厚度彩钢瓦雨棚 | m² | 154 |  | 0 | 主梁与柱螺栓连接，包括支撑加固辅件
| 2 | 立柱基础1米深 | 个 | 6 |  | 0 | 预埋锚栓M24*1200，带螺帽
| 3 | 防锈钢板水槽 | 米 | 38 |  | 0
| 4 | 原旧雨棚修补加固工料费 | 项 | 1 |  | 0 | 破损的修复，约20平方 水槽漏水修复约20米
二、工程名称：惠泉啤酒厂泵房，工程量长4米*宽3米
惠泉啤酒厂泵房 | 1 | 破水泥做基础 | 米 | 14 |  | 0 | (含垃圾外运)
| 2 | 砌24砖墙 | m² | 44 |  | 0
| 3 | 倒C25水泥梁板 | m² | 13.5 |  | 0 | 含雨棚
| 4 | 内外墙粉刷 | m² | 88 |  | 0
| 5 | 内墙批腻子两遍及天棚 | m² | 56 |  | 0
| 6 | 外墙水泥漆，一底二面漆 | m² | 45 |  | 0
| 7 | 挖土倒机座70*110*90 | 个 | 4 |  | 0
| 8 | 挖土倒机座40*40*90 | 个 | 8 |  | 0 | 含水泥
| 9 | 排气式铁门 | m² | 3.6 |  | 0
| 10 | 拆管道墙 | m² | 10 |  | 0 | 含垃圾外运
| 11 | 地面倒水泥10厚 | m² | 8.8 |  | 0
三、工程名称：包五线前道瓶渣房改造
包五线前道瓶渣房 | 1 | 砌24砖墙 | m² | 54 |  | 0
| 2 | 粉刷 | m² | 108 |  | 0
| 3 | 卷帘门含电机1.1厚铁皮 | m² | 19.6 |  | 0 | 门头封彩板
| 4 | 拆墙拆窗及垃圾外运 | m² | 20 |  | 0
| 5 | 倒门口斜坡水泥15厚 | m² | 18 |  | 0 | 含破水泥
| 6 | 打楼板洞口0.5X1米 | 个 | 2 |  | 0
| 7 | 排水沟 | 米 | 10 |  | 0 | 150mm宽 深50mm
| 8 | 引水暗沟（PVC100预埋） | 米 | 10 |  | 0 | 含破水泥和恢复水泥面
|  | 9%增值税 |  |  | 9% | 0
|  | 总合计 |  |  |  | 0
备注：全包干，包括安全管理、吊装、安装和材料费用
报价单位 |  | （盖章）
联系人 |  |  | 联系电话